## Tabelle1
Shower |  | Boiler
cp [kJ/(kg*°C)] | 4.186 | Pn [kW] | 4.18
m [kg] [l] | 40 | t | 0.50072
T out | 60 | t intervals | 2
T in | 15
E [kWh] | 2.093